## Sheet1
SINGLE EEV CABLING, EITHER OUTPUT ACCESSIBLE
The Left or Right output is selected in software.
This allows single channel output of an EEV.
CCD | flanged
21 way micro-D | 20-41 | Function | Mixed D connector
1 | F | SWL | 1
2 | j | Dump Gate | 3
3 | E | Phi-R Left | 4
4 | J | H2L | 6
5 | G | H1L | 5
6 | L | H3 | 7
7 | R | H1R | 6
8 | N | H2R | 5
9 | T | Phi-R Right | 4
10 | j | Dump Gate | 3
11 | S | SWR | 1
12 | m | OG1 | 2
13 | Y | VSS | 12
14 | K | V2 | 9
15 | g | V1 | 8
16 | M | V3 | 17
17 | n/c
18 | n/c
19 | n/c
20 | Y | VSS | 12
21 | m | OG1 | 2
CCD
15 way micro-D
1 | q | Dump Drain | 14
2 | C | RD | 15
3 | D | OG2 | 16
4 | n/c
5 | n/c
6 | D | OG2 | 16
7 | V | RD | 15
8 | q | Dump Drain | 14
9 | c | OD Left | 13
10 | a | OS Left | A2
11 | Y | VSS | 12
12 | Y | VSS | 12
13 | Y | VSS | 12
14 | W | OS Right | A3
15 | U | OD Right | 11
|  |  | 10 | <- connect to overall shield