## Sheet1
WHT Two Chip Mosaic Camera:
Wiring internal to cryostat
|  | 'X' | 'Y' | 'X' | Y'
| cryo | chip 1 | chip 2 | chip 1 | chip 2
CCD Sig | 20-41 | 21 way | 21 way | 15 way | 15 way
P1B | H |  | 15
P1A | g | 15
P2B | P |  | 14
P2A | K | 14
P3B | k |  | 16
P3A | M | 16
H1A | G | 5,8
H1B | R |  | 5,8
DGA(V4A) | j | 2,10
DGB(V4B) | b |  | 2,10
H2A | J | 4,7
H2B | N |  | 4,7
DUMP(ABD) | h |  |  | 1,8 | 1,8
H3A | L | 6
H3B | f |  | 6
SWLA | F | 1
SWRA | S | 11
SWLB | n |  | 1
SWRB | e |  | 11
RLA | E | 3
RRA | T | 9
RLB | p |  | 3
RRB | Z |  | 9
SUBA | Y | 13 |  | 13
OG2 | D |  |  | 3,6 | 3,6
OG1 | m | 12,21 | 12,21
RDLA | C |  |  | 2
RDRA | V |  |  | 7
RDLB | r |  |  |  | 2
RDRB | X |  |  |  | 7
ODLA | B |  |  | 9
OSLA | A |  |  | 10
ODRB | U |  |  |  | 15
OSRB | W |  |  |  | 14
ODLB | q |  |  |  | 9
OSLB | s |  |  |  | 10
ODRA | c |  |  | 15
OSRA | a |  |  | 14
SUBB | i | <- after thought | 13 |  | 13
N/C |  | 17,18,19,20 | 17,18,19,20 | 4,5,11,12 | 4,5,11,12
2 spare pins in the 20-41