## CBI (hidden)
-1
DON'T MODIFY THIS SHEET

## Sheet1
QUCAM2 Wiring
To permit both outputs to be used |  | 2007-12-16
| CCD201 | Camera | SDSU
Function | device pin | 20-41 | 18-32
I1/2 | 33,34 | K | A
I3/4 | 3,4 | a | C
S1/2 | 6,32 | G | D
S3/4 | 5,31 | c | F
DG | 9,20 | L | G
PhiR | 17 | B | H
R1 | 28 | E | K
R2 | 29 | F | L
R3 | 27 | C | M
RPhiDC | 18 | J | N
RPhiHV | 19 | A | P
Sheath-RPhiHV |  | n/c | d
VSS | 7,8,14,23,30,35 | S | T
OS(L3) | 16 | N | U
Sheath-OS(L3) |  | n/c | f
OS(Normal) | 15 | M | V
Sheath-OS(Normal) |  | n/c | f
ABD | 1 | V | X
DD | 26 | t | e
IG | 36 | P | Z
RD | 12 | U | a
OD | 11,13 | T | c
OG | 10 | R | g
The first version of the cable also had the two following connections which
were redundant since they were commoned up on the head PCB.
|  | D | B
|  | H | E