## Sheet1
TEK CABLING , OUTPUTS A and B accessible
CCD Pin |  | TEK | mixed
| flanged | 1024 | D con
| 20-41 | Function
49,23 | H | V2u | 8
51,21 | g | V2l | 8
50,22 | P | V3 | 9
48,24 | K | V1u | 17
52,20 | k | V1l | 17
47,25 | M | TGu | 3
53,19 | i | TGl | 16
38 | G | S1a | 5
34 | R | S1b | 5
6 | j | S1c | 14
10 | b | S1d | 14
37 | J | S2a | 6
35 | N | S2b | 6
7 | h | S2c | 14
9 | d | S2d | 14
36 | L | S3ab | 7
8 | f | S3cd | 14
46 | F | SWa | 1
26 | S | SWb | 1
54 | n | SWc | 14
18 | e | SWd | 14
40 | E | PhiRa | 4
32 | T | PhiRb | 4
4 | p | PhiRc | 14
12 | Z | PhiRd | 14
42,30,14,2 | Y | SUB | 12
55,45,27,17 | D | GND | 12
39,33,11,5 | m | LG | 2
41 | C | RDa | 15
31 | V | RDb | 15
3 | r | RDc | 15
13 | X | RDd | 15
44 | B | ODa | 11
43 | A | OSa | A3
28 | U | ODb | 11
29 | W | OSb | A2
56 | q | ODc | 15
1 | s | OSc | 15
16 | c | ODd | 15
15 | a | OSd | 15
|  |  | 10 | <- Connect to overall shields