## Sheet1
TEK 1 Voltages
This shows what voltages you can expect at the SDSU front panel
and at the cryostat connector
CCD Pin |  |  | SDSU controller
| flanged |  | mixed D |  | Voltage
| 20-41 | Function | connector | Bias | Clock Hi | Clock Lo
49,23 | H | V2u | 8 |  | 3 | -8
51,21 | g | V2l | 8 |  | 3 | -8
50,22 | P | V3 | 9 |  | 3 | -8
48,24 | K | V1u | 17 |  | 3 | -8
52,20 | k | V1l | 17 |  | 3 | -8
47,25 | M | TGu | 3 |  | 5 | -5
53,19 | i | TGl | 16 | -5
38 | G | S1a | 5 |  | 10 | -2
34 | R | S1b | 5 |  | 10 | -2
6 | j | S1c | 14 | 10
10 | b | S1d | 14 | 10
37 | J | S2a | 6 |  | 10 | -2
35 | N | S2b | 6 |  | 10 | -2
7 | h | S2c | 14 | 10
9 | d | S2d | 14 | 10
36 | L | S3ab | 7 |  | 10 | -2
8 | f | S3cd | 14 | 10
46 | F | SWa | 1 |  | 8 | -1
26 | S | SWb | 1 |  | 8 | -1
54 | n | SWc | 14 | 10
18 | e | SWd | 14 | 10
40 | E | PhiRa | 4 |  | 10 | 0
32 | T | PhiRb | 4 |  | 10 | 0
4 | p | PhiRc | 14 | 10
12 | Z | PhiRd | 14 | 10
42,30,14,2 | Y | SUB | 12 | 0
55,45,27,17 | D | GND | 12 | 0
39,33,11,5 | m | LG | 2 | -1
41 | C | RDa | 15 | 12
31 | V | RDb | 15 | 12
3 | r | RDc | 15 | 12
13 | X | RDd | 15 | 12
44 | B | ODa | 11 | 23
43 | A | OSa | A3
28 | U | ODb | 11 | 23
29 | W | OSb | A2
56 | q | ODc | 15 | 12
1 | s | OSc | 15 | 12
16 | c | ODd | 15 | 12
15 | a | OSd | 15 | 12